## 1.daļa
2. pielikums atklāta konkursa "Datortehnikas piegāde, montāža un uzstādīšana"" (ID Nr. PIKC RDMV 2018/11/ERAF) nolikumam
Tehniskā specifikācija - tehniskais piedāvājums Iepirkuma 1 daļai “Datortehnikas piegāde, montāža un uzstādīšana angļu valodas kabineta un bibliotēkas aprīkošanai”
Nr. | Datortehnikas nosaukums | Datortehnikas apraksts/ skice | Kopējais vienību skaits | Pretendenta piedāvājums (iekļaujot kopējo vienību skaitu)
1 | USB audio mikseris | Atbalstītie skaņas formāti: (44.1 kHz, 48 kHz, 88.2 kHz, 96 kHz, 176.4 kHz, 192 kHz) Mikrafonu ieejas: (x2 gab., Frekvenču diapazons 20 Hz - 20 kHz ± 0.25dB, Dinamiskais diapazons 106 dB, Ekvivalentais ieejas troksnis < -128 dBu, Maksimālais ieejas līmenis +4 dBu, Pretestība 3k Ω) Lineārās ieejas: (x2 gab., Frekvenču diapazons 20 Hz - 20 kHz ± 0.1dB, Dinamiskais diapazons 106 dB, Maksimālais ieejas līmenis +22 dBu, Pretestība 52k Ω) Lineārās izejas: (x2gab. balansētas, Dinamiskais diapazons 106 dB, Maksimālais izejas līmenis +10 dBu, Pretestība 94 Ω) Austiņu izeja: (Dinamiskais diapazons 107 dB, Maksimālais izejas līmenis +10 dBu, Pretestība 10 Ω) Barošana: (Caur USB portu) Izmēri: (175‎ x 115 x 48 mm Platums x Dziļums x Augstums) Svars: (0,63Kg) Programmatūra: (Audio ieraksta programmatūra iekļauta komplektācijā) | 1
2 | Galda mikrafons | Frekvenču diapazons: (50 - 20000 Hz) Ekvivalentais trokšņu līmenis: (21 dB-A) Jūtība: (20 mV/Pa) Signāla trokšņu līmenis: (73 dB-A) Barošana: (9 to 52 V) Izmēri: (Garums - 380mm) Svars: (160g) Audio izeja: (Balansēts XLR konektors) Stiprinājums: (Galda virsmā iemontēts konektors) | 2
3 | Akustiskā sistēma | Frekvenču diapazons: (75 Hz — 30 kHz) Jūtība: (87 dB) Pretestība: (8 ohms) Maksimālais skaņas spiediena līmenis: (106.8 dBa) Maksimālā jauda: (80W) Rekomendējamā pastiprinātaja jauda: (10 - 80W) Skaļruņi: (5,5 collu basu vidējā diapazona skaļrunis x1gab., 25mm zelta kupola augsto frekvenču skaļrunis x1gab.) Izmēri: (173‎ x 158 x 288 mm Platums x Dziļums x Augstums) Kopējais kronšteina pagrieziena leņķis: (87.5 grādi no centra pozīcijas) Fiksēts leņķveida bloks: (15 grādi) Vides aizsardzības novērtējums: (IP55) Svars: (3,7kg) | 2
4 | Audio pastiprinātājs | Frekvenču diapazons: (20Hz - 20KHz ) Signāla trokšņu līmenis: (80 dB) Stereo Stereo kanālu atdalīšana: (>75dB@20Hz to 20KHz) Maksimālā jauda: (2 x 20W, 1 x 40W tilta slēgumā) Audio ieejas: (2 stereo audio, 1 MIC atbalsta 48V phantom barošanu) Ieeju konektori: (2 x RCA 1 x 3.5mm jack 1 x skrūvējams konektors,) Ieejas pretestība: (>10KΩ ) Audio izejas: (1 x pastiprinātājs, 1 x stereo audio ) Izeju konektori: (1 x 3.5mm jack 1 x skrūvējams konektors) Izejas pretestība: (50Ω/stereo, 4-8Ω/pastiprinātājs) Kontrole: (RS-232, 9 pinu konektors, uz priekšējā paneļa izvietotsa kontroles pogas) Izmēri: (123‎ x 87 x 38 mm Platums x Dziļums x Augstums) Montāža: (Montējams zem galda) | 1
5 | Galda pieslēgumu kārba | Montāža: (Galda visrmā iemontējama) Pieslēgumi: (HDMI x 1gab. VGA x 1gab. 3,5mm jack x 1gab. 220V rozetes x 2gab.) | 1
6 | Instalācijas materiāli, kabeļi | Visi kabeļi un materiāli kas nepieciešami iekārtu uzstādīšanai un komutācijai, pasūtītāja izvēlētajā telpā. | 1
7 | Video projektors | Tehnoloģija - 3LCD, Spilgtums - 5000 ANSI lumeni, Izšķirtspēja - WUXGA (1920 x 1200), Contrasts 2500000:1, Gaismas avots - Lazer lampa, Lampas resurss - 30000 st. Eco režīmā un 20000 st. Parastā režīmā, Krāsu attēlošana - 1,07 miljardi krāsu, Projicēšanas objektīva tālummaiņas koeficients - 1,35 - 2,20 : 1, Objektīva nobīde - Vertikālil ± 50 %, hotizontāli ± 20 %, Attēla izmērs - 50 - 500 Collas, Projekcijas attālums - 1,4 - 23m, Pieslēgumi - USB 2.0 Type A, USB 2.0 Type B, RS-232C, Wired Network, VGA in (2x), VGA out, HDMI in (2x), HDBaseT, Stereo mini jack audio out, Stereo mini jack audio in (2x), Drošība - Kensington lock, Padlock, Drošības kabeļa atvērums, Paroles aizsardzība, Funkcijas - Auto Power On, Automatiskā ieejas izvēle, Iebūvēts skaļrunis, Nomaināms lietotāja logo, Direct Power on/off, Home Screen, JPEG Viewer, OSD copy function, iProjection App for Chromebook, Quick Corner, Split-Screen-Function, iProjection App, iProjection set-up by QR code, Projektora kontrole - ar: AMX, Crestron, Control4, Extron, Enerģijas patēriņš - 322 Watt, 244 Watt (eco), 0.3 Watt (gaidīšanas režīmā), Izmēri - ne vairāk kā 440‎ x 304 x 120 mm (Platums x Dziļums x Augstums), Svars - ne vairāk kā 8,5kg, Trokšņa līmenis - ne vairāk kā Normal: 37 dB - Eco: 25 dB, Uzglabāšanas temperatūra - -10° C - 60° C, Pieļaujamais mitrums - Darbības laikā 20% - 80%, Uzglabāšanas laikā 10% - 90%, Skaļruņa jauda - 10W, Krāsa - Balta. | 1
8 | Projektora gristu stiprinājums | Regulēšana - Mikro zonu regulēšana ar katras zonas atsevišķu fiksāciju projekcijas regulēšanai, Pievienošana - Projektora pievienošana un atvienošana no stiprinājuma ar vienas sviras palīdzību, saglabājot iepriekš veiktās regulācijas, Drošība - Drošības atslēga projektora noņemšanai no stiprinājuma. | 1
9 | HDMI signāla pagarinātājs | Video ieeja - HDMI Ieeja x1 ar HDMI konektoru, Cat.5e/Cat.6 kabeļa izeja - Cat.5e/Cat.6 x1 ar RJ45 Konektoru, Papildus ieejas - x1 LAN RJ45, x1 DB9 RS-232, x2 3.5mm mini-jack (Infrasarkanais ports), Signāli - Industrijas standarti HDMI v1.4 (3D, 4k), HDCP, DVI 1.0, IR, RS-232, Ethernet, Video iespējas - Maksimalā izšķirtspēja HD līdz 1080p@60Hz/36bit, UHD līdz 4k@30Hz, PC līdz WUXGA, Audio atbalsts - Atbalstītie formāti LPCM 7.1CH, Dolby TrueHD, Dolby Digital Plus & DTS-HD Master, HDBaseT atbalsts - Maksimālais joslas platums 10.2Gbps/300MHz, Maksimālais darbības attālums, kabeļa garums - 100m vai vairāk, Darbības temperatūra - 0° līdz +40° C, Pieļaujamais mitrums darbības laikā - 20% to 90%, Izmēri - ne vairāk kā 113‎ x 102 x 25 mm (Platums x Dziļums x Augstums), Svars - ne vairāk kā 252g, Barošana - 24VDC drošas fiksācijas ieskrūvējams konektors. | 1
10 | Projekcijas ekrāns | Motorizēts ekrāns ar sienas un griestu montāžas iespēju, korpusā iebūvēts IR uztvērējs, Papildus iekļauts vadu IR uztvērējs, Kvadrātveida korpuss, balts krāsots alumīnijs, Komplektā griestu un sienas uzstādīšanas stiprinājumi, Regulējami gala slēdži augšējās un apakšējās gala pozīcijas, Ekrāna kontrole - Mehānisks vadības panelis uz ekrāna korpusa kraisajā pusē (Uz augšu, Apturēt, Uz leju), Infrasarkano staru tālvadības pults iekļauta komplektā, RS-232 interfeis iebūvēts ekrāna korpusā, Matte White ekrāna virsma ar melnām malām, uz stikla šķiedras bāzes materiāla, mazgājams, izturīgs pret novecošanos, Melnā ekrāna mala augšējā daļā - 30cm, Atstarošanas koeficents 1,0 – Apskates lenķis ±50° Motors ar integrētu termisko pārslodzes aizsardzību un elektrisku bremzi. Baltās projekcijas virsmas izmēri - 301 x 188cm (Platums x Augstums), Projekcijas ekrāna korpusa izmēri - 333 x 121 x 181cm (Platums x Dziļums x Augstums), Svars - ne vairāk kā 30,5kg | 1
11 | Audio pastiprinātājs | Pastiprinātāja jauda - 80W (8ohms) x 7 kanāli, Ieeju jūtība un pretestība - 200 mV / 47 k-Ω (LINE) 3.5 mV / 47 k-Ω (Phono MM), Nominālais RCA izejas līmenis un pretestība - 1 Vrms / 470 Ω (Subwoofer Pre Out) 200 mV / 2.3 k-Ω (Zone Line Out) 2.0 V / 2.3 k-Ω (Zone Pre Out), Frekvenču diapazons - 5 Hz - 100 kHz / +1 dB-3 dB (Direct Mode), Toņkompensatora kontrole - ±10dB, 90 Hz (Basu) ±10dB, 7.5 kHz (Vidējo, augsto frekvenču), Signāla trokšņu līmenis - ne mazāk kā 106 dB (Line, IHF-A) 80 dB (Phono), pieslēdzamo skaļruņu pretestība - ne mazāk kā 4 Ω - ne vairāk kā 16 Ω, Pieslēgumi - HDMI ieejas x6 HDMI izejas x1 Komponent video x2 Kompozīt video x3 Digitālās audio ieejas x3 Analogās audio ieejas x8 Phono (Augstas jūtības vinilplašu atskaņotāja) ieeja x1 Analogā izeja aktīvajam zemo fekvenču skaļrunim x2, Network servisi - (Google Chromecast, Google Assistant, FlareConnect, DTS Play-Fi, DTS Play-Fi App for iOS and Android, App Kontrole caur iOS un Android-mobīlajām iekārtām, Apple Airplay, TIDAL, Spotify Connect, TuneIn Radio, Deezer, Dolby TrueHD atbalsts, Apple Lossless (ALAC) atbalsts, WAV atbalsts, AIFF atbalsts, DSDIFF atbalsts, FLAC atbalsts, MP3 atbalsts, WiFi (IEEE 802.11 a/b/g/n 5 Ghz / 2.4 Ghz), Bluetooth), Kontrole - Divvirzienu RS-232 kontroles ports x1 Divvirzienu Ethernet kontroles ports x1 IR kontroles ports ieejas x2 izejas x1 RIHD (Interaktīvā tālvadība caur HDMI), Skaņas procesors - (Dolby Atmos and Dolby Surround, Dolby TrueHD, DTS:X and DTS Neural:X, DTS-HD Master Audio, Digital-to-Analog konvertors 384k / 32-bit AKM4458 Differential DAC, 15 joslu grafiskais ekvalaizers) Iebūvēts FM radio uztvērējs - 87.5 MHz - 107.9 MHz 40 atmiņas pozīcijas, Elektrības patēriņš - 460W gaidstāves režīmā 0,15W, Izmēri - 435 x 377 x 174cm (Platums x Dziļums x Augstums), Svars - 9,4kg | 1
12 | Blu-Ray disku atskaņotājs | Tips - 4K Ultra HD Blu-ray atskaņotājs, Ekrāna spoguļošana (Miracast), Atbalstītie formāti - 4K UHD Blu-ray player, Blu-Ray, DVD, SACD, CD, USB, Iebūvēts WiFi, Pieslēgumi - LAN x 1, USB x 1, HDMI x 2, Izmēri - 320 x 217 x 45cm (Platums x Dziļums x Augstums), Svars - 1,4kg | 1
13 | Akustiskā sistāma | Akustikas tips - 2,5 joslu uz grīdas stāvoša priekšējā akustika, Frekvenču diapazons - 37 Hz - 30 kHz, Jūtība (1W@1M) - 90 dB, Pretestība - 8 ohms, Maksimālais skaņas spiediena līmenis - ne mazāk kā 113.8 dBA (pārim), Maksimālā jauda - 120W, Rekomendējamā pastiprinātaja jauda - 30 - 120W, Korpusa īpatnības - Divu kameru basu reflektors, Krosovera frekvence - LF: -6 dB @ 600 Hz MF/HF: 2.8 kHz. Skaļruņa stiprināšanai izmantota skaļruņa centrālās ass vienas caurejošas skrūves SBTDS antirezonanses sistēma. Skaļruņi - 5,5 collu basu skaļrunis x1, 5,5 collu basu vidējā diapazona skaļrunis x1, 25mm zelta kupola augsto frekvenču skaļrunis x1. Fāzinvertora tips: augsta plūsmas ātruma jaunākās paaudzes otrās pakāpes HiVe II tipa fāzinvertors vai līdzīgs. Izmēri - 165 x 248 x 850cm (Platums x Dziļums x Augstums), Svars - 11kg. Vēlama apdare: balta pelnu krāsa, melns ozols, riekstu koks | 2
14 | Akustiskā sistāma | Akustikas tips - 2 joslu uz plaukta novietojama centrālā akustika, Frekvenču diapazons - 60 Hz - 30 kHz, Pretestība - 8 ohms, Maksimālais skaņas spiediena līmenis - ne mazāk kā 113 dBA, Maksimālā jauda - 120W, Rekomendējamā pastiprinātaja jauda - 20 - 120W, Korpusa īpatnības - noslēgts korpuss, Krosovera frekvence - 3.0 kHz. Skaļruņa stiprināšanai izmantota skaļruņa centrālās ass vienas caurejošas skrūves SBTDS antirezonanses sistēma. Skaļruņi - 5,5 collu basu vidējā diapazona skaļrunis x2, 25mm zelta kupola augsto frekvenču skaļrunis x1. Fāzinvertora tips: augsta plūsmas ātruma jaunākās paaudzes otrās pakāpes HiVe II tipa fāzinvertors vai līdzīgs. Izmēri - 460 x 165 x 165cm (Platums x Dziļums x Augstums), Svars - 5,6kg. Vēlama apdare: balta pelnu krāsa, melns ozols, riekstu koks | 1
15 | Akustiskā sistāma | Akustikas tips - 2 joslu pie sienas stiprināma aizmugures akustika, Frekvenču diapazons - 65 Hz - 30 kHz, Jūtība (1W@1M) - 88 dB, Pretestība - 8 ohms, Maksimālais skaņas spiediena līmenis - ne mazāk kā 110 dBA (pārim), Maksimālā jauda - 80W, Rekomendējamā pastiprinātaja jauda - 20 - 80W, Korpusa īpatnības - noslēgts korpuss, Krosovera frekvence - 2.8 kHz. Skaļruņa stiprināšanai izmantota skaļruņa centrālās ass vienas caurejošas skrūves SBTDS antirezonanses sistēma. Skaļruņi - 5,5 collu basu vidējā diapazona skaļrunis x1, 25mm zelta kupola augsto frekvenču skaļrunis x2. Fāzinvertora tips: augsta plūsmas ātruma jaunākās paaudzes otrās pakāpes HiVe II tipa fāzinvertors vai līdzīgs. Izmēri - 276 x 105 x 274cm (Platums x Dziļums x Augstums), Svars - 3,2kg, Montāžas veids - Stiprināmas pie sienas. Vēlama apdare: balta pelnu krāsa, melns ozols, riekstu koks | 2
16 | Akustiskā sistāma | Akustikas tips - Zemo frekvenču skaļrunis, Zemako Frekvenču limits - 30 Hz, Augstāko frekvenču limits - 40 - 120 hz (Regulējams zemo frekvenču filtrs), Pastiprinātāja jauda - 220W, Pastiprinātaja klase - Class D, Ieejas pretestība - 20 ohms, Skaļruņi - 10 collu zemo frekvenču diapazona skaļrunis x1, Izmēri - 276 x 105 x 274cm (Platums x Dziļums x Augstums), Svars - 3,2kg, Montāžas veids - Stiprināmas pie sienas. Vēlama apdare: balta pelnu krāsa, melns ozols, riekstu koks | 1
17 | Instalācijas materiāli, kabeļi | Visi kabeļi un materiāli kas nepieciešami iekārtu uzstādīšanai un komutācijai, pasūtītāja izvēlētajā telpā. | 1
Pretendenta pārstāvja vārds un uzvārds:
Amats:
Datums:
Paraksts:

## 2.daļa
2. pielikums atklāta konkursa "Datortehnikas piegāde, montāža un uzstādīšana"" (ID Nr. PIKC RDMV 2018/11/ERAF) nolikumam
Tehniskā specifikācija - tehniskais piedāvājums Iepirkuma 2.daļai “Datortehnikas piegāde, montāža un uzstādīšana modernas un ergonomiskas mācību vides - bibliotēkas – aprīkošanai”
Nr. | Datortehnikas nosaukums | Datortehnikas apraksts/ skice |  | Kopējais vienību skaits | Pretendenta piedāvājums (iekļaujot kopējo vienību skaitu)
1 | Drukas iekārta (kopieris) | Kopētaja specifikacija |  | 1
|  | Kopētaja tips: | Lazerdruka
|  | Kopēšanas štrums m/b un krasu režīma: | Līdz 31 lpp/min
|  | 1st kopija m/b rez (sec): | 13 sec.
|  | 1st kopija krāsu režīmā (sec): | 15 sec.
|  | Uzsilsana (sec): | Apm. 36 sec.
|  | Kopēšanas izšķirtspēja (dpi): | 600 x 600 dpi
|  | Orģināla izmēri: | A6-A4
|  | palielināšana: | 25-400 %
|  | Kopēšanas režīms: | Abpusēja kopēšana
Printera specifikacija
|  | Izšķirtspēja (dpi): | 1,200 x 1,200 dpi
|  | Printera emulacija: | PCL 5e/c
PostScript 3
PDF 1.7
XPS (1)
|  | Operetajsistemas: | Windows VISTA (32/64)
Windows 7 (32/64)
Windows 8 (32/64)
Windows Server 2008 (32/64)
Windows Server 2012 (64)
Windows Server 2012 R2
Macintosh OS X 10.x
Linux
Citrix
|  | Printera fonti: | 80 PCL Latin
137 PostScript 3 Latin
Scannera Specikācija
|  | Skenēšanas atrums (m/b un krāsu): | Līdz 30 lpp/min
|  | Skenera izšķirstspēja (dpi): | Max.: 600 x 600 dpi
|  | Skenēsanas veidi: | Scan-to-eMail (Scan-to-Me)
Scan-to-SMB (Scan-to-Home)
Scan-to-FTP
Scan-to-USB
Scan-to-HDD (1)
Scan-to-DPWS
Network TWAIN scan
Sistemas specifikacija
|  | Atmiņa (MB): | 1 GB
|  | Interfeiss: | 10-Base-T/100-Base-TX/1,000-Base-T Ethernet; USB 2.0
|  | Tīkla protokoli: | TCP/IP (IPv4 / IPv6); SMB; LPD; IPP; SNMP; HTTP; HTTPS
|  | Automatiskais abpusējais dokumentu padevejs: | Līdz 50 originali; A6 - A4; 50-110 gsm
|  | Papīra izmers: | A6 - A4;
|  | Printējama papīra svars (g/m²): | 60-210 gsm
|  | Papīra ietilpība: | 350 loksnes
Automātiskās abpusējāa drukas
|  | : | A4; 60 - 210 gsm
|  | Maksimālais kopēšanas /printēšanas daudzums menesī: | 120,000 lapas
|  | Tonera ietilpība melns: | 5,000 lapas
|  | Krāsu toneru ietilpība(katra) CMY: | 5,000 lapas
Pretendenta pārstāvja vārds un uzvārds:
Amats:
Datums:
Paraksts:

## 3.daļa
2. pielikums atklāta konkursa "Datortehnikas piegāde, montāža un uzstādīšana"" (ID Nr. PIKC RDMV 2018/11/ERAF) nolikumam
Tehniskā specifikācija - tehniskais piedāvājums Iepirkuma 3.daļai “Datortehnikas piegāde, montāža un uzstādīšana inovatīvu Informāciju un komunikāciju tehnoloģiju risinājumu ieviešanai mācību procesā”
Nr. | Datortehnikas nosaukums | Datortehnikas apraksts/ skice |  | Kopējais vienību skaits | Pretendenta piedāvājums (iekļaujot kopējo vienību skaitu)
1 | Grafiskā planšete | Aktīvā zona | Vismaz 311 x 216 mm | 15
|  | Izmērs: | Vismaz 430 x 287 x 8 mm
|  | Svars: | Līdz 1300 g
|  | Korpusa krāsa: | Melna
|  | Multi-Touch: | Jā
|  | Zīmuļa spiediena līmenis: | 8192
|  | Izšķirtspēja: | 5080 lpi
|  | ExpressKeys™: | Vismaz 8 konfigurējamas
|  | Skārienaplis: | Jā, vismaz 4 konfigurējamas funkcijas
|  | Papildu atzīmes: | Express View Display (hud)
Radial Menu
Display Toggle
Dedicated Pan, Scroll, Zoom, Brush Size
Cordless Pen
Precision mode
|  | Komplektācijā: | Wacom Pro Pen 2 (battery free)
Pen stand (includes 6 standard nibs, 4 Felt nibs)
4 extra pen color rings
Texture sheet sample card,
2m (6.6ft) PVC-free USB cable
Quick start guide
Pretendenta pārstāvja vārds un uzvārds:
Amats:
Datums:
Paraksts: